## 表紙
ＹＳロックボルト逆巻支圧装置とＦ２００の組み合わせと
吹付け法枠工Ｆ３００施工費の比較
2021-04-01
株式会社ヨシカワ機械

## 地区選択
2021年春労務単価
積算地区の選択 |  |  | 地区 | 広島 | 岡山 | 山口 | 島根 | 鳥取
4 | 島根 |  | 地区番号 | 1 | 2 | 3 | 4 | 5
※地区番号を入力して下さい。 |  |  | 土木一般世話役 | 21100 | 21700 | 21600 | 20400 | 21200
|  |  | 特殊作業員 | 20300 | 20000 | 19000 | 19000 | 18600
|  |  | 普通作業員 | 18300 | 17500 | 16800 | 16200 | 15000
|  |  | 法面工 | 23500 | 23300 | 22800 | 21800 | 22700
|  |  | 一般運転手 | 17800 | 17800 | 17100 | 15800 | 15500
YSロックボルトの選択 |  |  | YSロックボルト逆巻支圧装置価格表（2018/06/01工事発注分より値上げ）
1 |  | No. |  | 品 名 ・ 品 質 |  |  | 価 格
※No.を入力して下さい。 |  | 1 | 自穿孔29型,ネジテッコンD19～D25,塗装品 |  |  |  | 23000
|  | 2 | 自穿孔29型,ネジテッコンD19～D25,溶融亜鉛メッキ |  |  |  | 27000
|  | 3 | 自穿孔32型,ネジテッコンD29,塗装品 |  |  |  | 23500
|  | 4 | 自穿孔32型,ネジテッコンD29,溶融亜鉛メッキ |  |  |  | 28500
|  | 5 | ネジテッコンD32,塗装品 |  |  |  | 24000
|  | 6 | ネジテッコンD32,溶融亜鉛メッキ |  |  |  | 29000

## 見積内訳書
[5 empty] | 本 工 事 費 |  | 内 訳 書
No.
| 金 | 45982 | 円 |  | １基当り
名 称 |  |  | 仕 様 |  | 単 位 | 数 量 | 単 価 | 金 額 | 摘 要
| 下地モルタル吹付工 |  |  |  | ｍ3 | 0.02 | 54869 | 1097 |  | 1号代価表
| 下地モルタル処理工 |  |  |  | 基 | 1 | 2572 | 2572 |  | 2号代価表
| 単独支圧板据付工 |  |  | 800タイプ 通常逆巻工法 | 基 | 1 | 24834 | 24834 |  | 3号代価表
| 金網型枠設置工 |  |  | 枠の高さ200mm 0.9×4 | ｍ | 3.6 | 1760 | 6336 |  | 4号代価表
| モルタル吹付工 |  |  | C=400kg/m3 0.8×0.8×0.2 | ｍ3 | 0.13 | 54869 | 7133 |  | 1号代価表
| ジョイント処理工 |  |  | 抑止梁と受圧板のジョイント処理 | 基 | 1 | 4010 | 4010 |  | 5号代価表
計 | [7 empty] | 45982
P － 1
[5 empty] | モルタル吹付工 |  | 代 価 表
No.1
| 金 | 54869 | 円 |  | 10ｍ3当り |  | 6.3ｍ3/日
名 称 |  |  | 仕 様 |  | 単 位 | 数 量 | 単 価 | 金 額 | 摘 要
| 土木一般世話役 |  |  |  | 人 | 1.59 | 20400 | 32436
| 法面工 |  |  |  | 人 | 4.76 | 21800 | 103768
| 特殊作業員 |  |  |  | 人 | 3.17 | 19000 | 60230
| 普通作業員 |  |  |  | 人 | 3.17 | 16200 | 51354
| ポルトランドセメント 普通 |  |  | 袋物 | ｔ | 5.46 | 19200 | 104832
| 洗い砂 |  |  | 粒径 5㎜以下 荒目 | ｍ3 | 16.12 | 4700 | 75764
| 混和剤 |  |  | マスターポゾリスＮＯ．７０ | kg | 13.65 | 260 | 3549
| ﾓﾙﾀﾙｺﾝｸﾘｰﾄ吹付機 |  |  | 湿式0.8~1.2m3/h | 日 | 1.59 | 16940 | 26935 |  | 6号代価表
| ﾄﾗｸﾀｼｮﾍﾞﾙ |  |  | 排出ｶﾞｽ対策型ﾎｲｰﾙ式0.34m3 | 日 | 1.59 | 26883 | 42744 |  | 7号代価表
| 諸雑費 |  |  |  | ％ | 19 |  | 47079
計 | [7 empty] | 548691
１ｍ3当り | [7 empty] | 54869
P － 2
[5 empty] | 下地モルタル処理工 |  | 代 価 表
No.2
| 金 | 2572 | 円 |  | 10基当り |  | 33基/日
名 称 |  |  | 仕 様 |  | 単 位 | 数 量 | 単 価 | 金 額 | 摘 要
| 土木一般世話役 |  |  |  | 人 | 0.3 | 20400 | 6120
| 普通作業員 |  |  |  | 人 | 1.21 | 16200 | 19602
計 | [7 empty] | 25722
１基当り | [7 empty] | 2572
P － 3
[5 empty] | 単独支圧板据付工 |  | 代 価 表
No.3
| 金 | 24834 | 円 |  | 10基当り |  | 800タイプ 30基/日
名 称 |  |  | 仕 様 |  | 単 位 | 数 量 | 単 価 | 金 額 | 摘 要
| 土木一般世話役 |  |  |  | 人 | 0.33 | 20400 | 6732
| 特殊作業員 |  |  |  | 人 | 0.33 | 19000 | 6270
| 普通作業員 |  |  |  | 人 | 0.33 | 16200 | 5346
| 支圧板材料費 |  |  | □800 | 基 | 10 | 23000 | 230000 |  | 別紙単価表No.1
計 | [7 empty] | 248348
１基当り | [7 empty] | 24834
P － 4
[5 empty] | 金網型枠設置工 |  | 代 価 表
No.4
| 金 | 1760 | 円 |  | 10ｍ当り |  | 77ｍ/日
名 称 |  |  | 仕 様 |  | 単 位 | 数 量 | 単 価 | 金 額 | 摘 要
| 土木一般世話役 |  |  |  | 人 | 0.13 | 20400 | 2652
| 特殊作業員 |  |  |  | 人 | 0.26 | 19000 | 4940
| 普通作業員 |  |  |  | 人 | 0.13 | 16200 | 2106
| 金網型枠材 |  |  | 200 めっき品 | ｍ | 11.3 | 700 | 7910
計 | [7 empty] | 17608
１ｍ当り | [7 empty] | 1760
P － 5
[5 empty] | ジョイント処理工 |  | 代 価 表
No.5
| 金 | 4010 | 円 |  | 10基当り |  | 20基/日
名 称 |  |  | 仕 様 |  | 単 位 | 数 量 | 単 価 | 金 額 | 摘 要
| 土木一般世話役 |  |  |  | 人 | 0.5 | 20400 | 10200
| 法面工 |  |  |  | 人 | 1 | 21800 | 21800
| 普通作業員 |  |  |  | 人 | 0.5 | 16200 | 8100
計 | [7 empty] | 40100
１箇所当り | [7 empty] | 4010
P － 6
[5 empty] | ﾓﾙﾀﾙｺﾝｸﾘｰﾄ吹付機 |  | 代 価 表
No.6
| 金 | 16940 | 円 |  | １日当り
名 称 |  |  | 仕 様 |  | 単 位 | 数 量 | 単 価 | 金 額 | 摘 要
| 軽油 |  |  | ドラム | Ｌ | 22.6 | 127 | 2870
| ﾓﾙﾀﾙｺﾝｸﾘｰﾄ吹付機(法面用) |  |  | 湿式･能0.8~1.2m3/h 空10~17m3/min | 供用日 | 1.5 | 9380 | 14070
計 | [7 empty] | 16940
P － 7
[5 empty] | ﾄﾗｸﾀｼｮﾍﾞﾙ |  | 代 価 表
No.7
| 金 | 26883 | 円 |  | １日当り
名 称 |  |  | 仕 様 |  | 単 位 | 数 量 | 単 価 | 金 額 | 摘 要
| 一般運転手 |  |  |  | 人 | 1 | 15800 | 15800
| 軽油 |  |  | ドラム | Ｌ | 14.2 | 127 | 1803
| ﾄﾗｸﾀｼｮﾍﾞﾙ(排出ｶﾞｽ対策型) |  |  | ﾎｲｰﾙ式0.34ｍ3 | 日 | 1.6 | 5800 | 9280 |  | 建設物価p802
計 | [7 empty] | 26883
P － 8

## YSロックボルト価格表
YSロックボルト逆巻支圧装置価格表
No. | 品 名 ・ 品 質 | 旧 価 格 （2017.10.01改定） | 新 価 格 （2018.06.01改定）
1 | 自穿孔29型ロープネジ・ネジテッコン Ｄ１９・Ｄ２２・D２５ エポキシ樹脂塗装 | 20000 | 23000
（エポニックス#10塗装及びEP-FL/ZN5/ICM2電機アエンメッキ処理品）
2 | 自穿孔29型ロープネジ・ネジテッコン Ｄ１９・Ｄ２２・D２５ 溶融亜鉛メッキ | 24000 | 27000
（JIS-H-8641 2種HDZ35及びHDZ55）
3 | 自穿孔32型ロープネジ,ネジテッコンD29,塗装品 | 20500 | 23500
（エポニックス#10塗装及びEP-FL/ZN5/ICM2電機アエンメッキ処理品）
4 | 自穿孔32型ロープネジ,ネジテッコンD29,溶融亜鉛メッキ | 25500 | 28500
（JIS-H-8641 2種HDZ35及びHDZ55）
5 | ネジテッコンD32,エポキシ樹脂塗装品 | 21000 | 24000
（エポニックス#10塗装及びEP-FL/ZN5/ICM2電機アエンメッキ処理品）
6 | ネジテッコンD32,溶融亜鉛メッキ | 26000 | 29000
（JIS-H-8641 2種HDZ35及びHDZ55）
7 | 自穿孔29型ロープネジ・ネジテッコン Ｄ１９・Ｄ２２・D２５ エポキシ樹脂塗装（球面プレート及びナット使用品） | 24150 | 27150
8 | 注意・法面角度調整必要時は市販の球面プレート・球面ナットは市販の部材を使用すること。
＊ | 支圧板鉄筋部13mmの場合600円アップとなります。（エポニックス塗装品）
＊ | 支圧板鉄筋部13mmの場合800円アップとなります。（溶融亜鉛めっき品）
＊ | 中国地方管内現地着価格
消費税別途
＊ | 上記価格はYSロック１次支圧板－YSロックナット・YS１次プレート・YS2次プレートのセット品です。

## 施工単価比較表
ＹＳロックボルト逆巻支圧装置設置工と吹付法枠工施工費の比較 | [9 empty] | 直接工事費による比較
施工タイプ |  |  |  | パターン① |  | パターン② |  | パターン③ |  | 摘 要
|  |  |  | YSロックボルト工 |  | ＹＳロックボルト工＋抑止梁工 |  | 吹付法枠工＋補強土工
工 種 | 規格 | 施工単価 | 単位 | 施工数量 | 金 額 | 施工数量 | 金 額 | 施工数量 | 金 額
吹付法枠工
（モルタル） | F-200 | 9890 | ｍ |  |  | 489 | 4836210
| F-300 | 15300 | ｍ |  |  |  |  | 975 | 14917500 | 施工面積 | 1000 | ㎡ 当りで算出
[10 empty] | 労務単価 | 2021年度 島根県
吹付法枠工施工費 2021年春コスト情報
[10 empty] | 補強土工 | クレーン式ドリル形式
YS土独立受圧版 | [10 empty] | 削孔径 φ65mm
| □800 | 41972 | 基 |  |  | 212 | 8898064 |  |  | 頭部処理 | アルミキャップ形式
| ジョイント処理 | 4010 | 箇所 |  |  | 212 | 850120
補強土工
| D19×3,000 | 15000 | 本 |  |  | 212 | 3180000 | 212 | 3180000
補強土工
| 頭部処理 | 4500 | 箇所 |  |  |  |  | 212 | 954000
合計 | [6 empty] | 17764394 |  | 19051500
１㎡あたり |  |  | 円/㎡ |  |  |  | 17764.394 |  | 19051.5

## 単独板＋枠
YSロックボルト逆巻支圧装置＋吹付法枠 □200の数量計算書 |  |  |  | パターン②
[5 empty] | 計算例 | 長さ | 50.3 | ｍ × | 高さ | 20.3 | ｍ
[7 empty] | ＝ | 1021.09 |  | ㎡
[7 empty] | 20.3ｍ | －0.93 | × | 9段 | ＝ | 11.93
[9 empty] | 24 | 列
[6 empty] | 縦枠 | 11.93 | ｍ×（ | 48 | ） | ＝ | 286.32
2
[5 empty] | 枠 |  |  |  | 24 | 列 | 9 | 段
[6 empty] | 横枠 | 0.93 | ｍ×（ | 48 | ）×（ | 18 | ）
[9 empty] | 2 |  | 2
[7 empty] | ＋ | 0.69 | ×9×2
[7 empty] | ＝ | 213.3 | ｍ
[5 empty] | 枠の長さ |  | 計 | 286.32 | ＋ | 213.3
[7 empty] | ＝ | 499.62 | ｍ
| A＝ | 50.3 | ｍ |  | 1000㎡当り |  |  | 499.62 | ÷（ | 1.0211 | ）
| B＝ | 20.3 | ｍ |  |  |  | ＝ | 489 | ｍ
| C＝ | 0.93 | ｍ
| D＝ | 1.069 | ｍ |  | YS支圧板 |  | 24 | 列× | 9 | 段 | ＝ | 216
| E＝ | 0.69 | ｍ |  | 1000㎡当り |  |  | 216 | ÷（ | 1.0211 | ）
[7 empty] | ＝ | 212 | 基

## □300
吹付法枠 □300（2,000×2,000）の数量計算書 |  |  |  | パターン③
[5 empty] | 計算例 | 長さ | 50.3 | ｍ × | 高さ | 20.3 | ｍ
[7 empty] | ＝ | 1021.09 |  | ㎡
[9 empty] | 26 | 列
[6 empty] | 縦枠 | 20.3 | ｍ×（ | 50 | 1＋） | ＝ | 527.8
2
[5 empty] | 枠 |  |  |  | 25 | 列 | 11 | 段
[6 empty] | 横枠 | 1.7 | ｍ×（ | 50 | ）×（ | 20 | 1＋）
[9 empty] | 2 |  | 2
[7 empty] | ＝ | 467.5 | ｍ
[5 empty] | 枠の長さ |  | 計 | 527.8 | ＋ | 467.5
[7 empty] | ＝ | 995.3 | ｍ
| A＝ | 50.3 | ｍ |  | 1000㎡当り |  |  | 995.3 | ÷（ | 1.0211 | ）
| B＝ | 20.3 | ｍ |  |  |  | ＝ | 975 | ｍ
| C＝ | 2 | ｍ
| D＝ | 0.3 | ｍ |  | 鉄筋補強土 |  | 24 | 列× | 9 | 段 | ＝ | 216
[5 empty] | 1000㎡当り |  |  | 216 | ÷（ | 1.0211 | ）
[7 empty] | ＝ | 212 | ヶ所